## Ankara OSB - Winter
Compound ↓ / Sample → | Sample 1 | Sample 2 | Sample 3 | Sample 4 | Sample 5 | Sample 6 | Sample 7 | Sample 8 | Sample 9
Dimethyl Phthalate | 134.5 | 142.3 | 110.4 | 136.1 | 143.8 | 162.0 | 161.0 | 190.2 | 143.8
Diethyl Phthalate | 471.0 | 609.8 | 494.7 | 517.1 | 480.9 | 543.4 | 681.6 | 642.1 | 580.9
Diisobutyl Phthalate | 4177.3 | 3388.1 | 6546.3 | 3860.8 | 1037.3 | 1169.8 | 2666.0 | 2287.8 | 2092.5
Di-n-butyl Phthalate | 846.8 | 772.3 | 834.6 | 712.8 | 823.1 | 879.0 | 1254.8 | 1092.8 | 1045.1
Benzyl Butyl Phthalate | 509.6 | 525.1 | 459.4 | 605.8 | 394.9 | 464.5 | 593.2 | 551.6 | 438.6
DEHP (Di(2-ethylhexyl) phthalate) | 6847.1 | 6606.1 | 14569.4 | 9117.6 | 7142.2 | 7590.7 | 8340.1 | 7869.8 | 5907.3
Temperature (°C) | 27.0 | 29.0 | 30.0 | 31.0 | 28.0 | 32.0 | 33.0 | 32.0 | 32.5
Pressure (mmHg) | 761.45 | 758.34 | 759.29 | 760.74 | 758.63 | 758.07 | 755.85 | 757.10 | 758.00
Flow Rate (m³/min) | 0.2887 | 0.2884 | 0.2897 | 0.2912 | 0.2893 | 0.2888 | 0.2894 | 0.2900 | 0.3000

## Ankara OSB - Summer
Compound ↓ / Sample → | Sample 1 | Sample 2 | Sample 3 | Sample 4 | Sample 5 | Sample 6 | Sample 7 | Sample 8 | Sample 9
Dimethyl Phthalate | 120.4 | 118.3 | 113.7 | 129.8 | 145.8 | 125.1 | 160.4 | 160.7 | 87.1
Diethyl Phthalate | 422.8 | 420.7 | 393.5 | 413.0 | 481.7 | 521.4 | 545.2 | 558.1 | 312.3
Diisobutyl Phthalate | 1356.3 | 1435.8 | 1378.5 | 1410.8 | 1661.4 | 1507.6 | 1093.5 | 1120.7 | 792.4
Di-n-butyl Phthalate | 770.3 | 809.5 | 764.8 | 835.3 | 887.1 | 810.3 | 799.5 | 841.6 | 717.8
Benzyl Butyl Phthalate | 402.0 | 439.0 | 387.5 | 418.2 | 468.7 | 594.3 | 574.4 | 422.8 | 362.8
DEHP | 3862.1 | 7488.3 | 6713.2 | 6861.1 | 6768.5 | 7316.3 | 6317.4 | 5198.3 | 5833.8
Temperature (°C) | 4.0 | 3.0 | 2.0 | 3.0 | 4.0 | 5.0 | 6.0 | 5.0 | 5.0
Pressure (mmHg) | 756.45 | 753.34 | 754.29 | 755.74 | 753.63 | 753.07 | 750.85 | 751.47 | 752.00
Flow Rate (m³/min) | 0.2905 | 0.2898 | 0.2891 | 0.2891 | 0.2898 | 0.2893 | 0.2887 | 0.2870 | 0.2860